## Clockv2_top_bom
Comment | Designator | Footprint | Descripton
1K | R1 R2 R3 R4 R5 R6 R7 R8 R9 R10 R11 R12 | R0805 | 1K Ohm, 1% 0805 resistors
10K | R14 R15 R16 | R0805 | 10K Ohm, 1% 0805 resistors
100K | R13 | R0805 | 100K Ohm, 1% 0805 resistors
120R | R17 R18 | R0805 | 120 Ohm, 1% 0805 resistors
100n | C1 C2 C3 C4 | C0805K | 100nF, 50v 0805 capacitors
100uF | C5 | PANASONIC_B | 100uF, 50v 5mmx5mm electrolytic capacitors
LM321MF | IC1 IC2 IC3 IC4 | SOT23-5 | LM321MF General Purpose Amplifier 1 Circuit SOT-23-5
1N4007 | D5 | SOD-123 | any generic power diode will work, I use 1N4148W-7F
B100K | VR1 VR2 VR3 VR4 | RK09 | 9mm snap in style, alps RK09 or similar
SW1 SW2 | PB6149L | PB6149L | https://www.tme.eu/en/details/pb6149l-1/keypad-switches/highly-electric/
POWER | SV1 | 10 PIN HEADER
LED | D1 D2 D3 D4 | 3mm LED | any 3mm led will work here. (you could use 5mm ones too, but you'll have to drill the panel out)
JACK | U1 U2 U3 U4 | Thonkicon Jack | Standard thonkicon style jacks (WQP518MA) get em from Aliexpress
AN | ARDUINO_NANO | Arduino Nano | Arduino nano board